## single channel
1 | BIT/ANT | 0-BIT 1- ANT
1 | IF_OUT_BAND_SEL | 2.75-4.75
2 | RF_IN_BAND_SEL | 2-6
6-18
Direct_0.5-4.75
Direct_2-4.75
| DIRECT/CONVERT | Mux 2:1
| CONV2_6/CONV2_18 | Mux2:1
| DIRECT_gt0.5/DIRECTgt2 | Mux2:1
| FilterSelect1 | Mux4:1
FilterSelect2

## Sheet1
|  | pllic | 16??
|  | bit | 15 | Bit freq |  | LMX2595 | Step-size = 4Mhz??
|  |  | 1 | Pulse/CW
|  |  | 8 | Bit Attenuation |  | DCA ADRF5720
|  |  | 1 | On/OFF
SU1 | LO | Q1Lo1 | 16 | Q1_CH1_LO_FREQ |  | LMX2595
|  | Q1Lo2 | 16 | Q1_CH2_LO_FREQ
|  | Q1Lo3 | 16 | Q1_CH3_LO_FREQ
|  | Q1Lo4 | 16 | Q1_CH4_LO_FREQ
|  | LO_MODE |  | 0x0: Sperate chennels 0x1: Common SU 0x2: Common 8 channels
Q1C1
|  |  | 6 | DCA1 | Attenuation range: 0.5 dB steps to 31.5 dB | DCA ADRF5720
|  |  | 6 | DCA2
|  |  | 1 | Bit/ANT | Mux 2:1
|  |  | 1 | DIRECT/CONVERT | Mux 2:1
|  |  | 1 | CONV2_6/CONV2_18 | Mux2:1
|  |  | 1 | DIRECT_gt0.5/DIRECTgt2 | Mux2:1
|  |  | 2 | FilterSelect1 | Mux4:1
|  |  | 1 | FilterSelect2
|  | BITSELCFG | 0 | BitFreq, Puilse/CW. DCA
|  | Q1-Config | 1 | CH1_LO_FREQ | 16
|  |  | 2 | CH1_MUXCTLR | 8
|  |  | 3 | CH2_LO_FREQ
|  |  | 4 | CH2_MUXCTLR
|  |  | 5 | CH3_LO_FREQ
|  |  | 6 | CH3_MUXCTLR
|  |  | 7 | CH4_LO_FREQ
|  |  | 8 | CH4_MUXCTLR
|  |  | 9 | CH1_4_DCA0
|  |  | 10 | CH1_4_DCA_1
|  | Q2-Config | 11 | CH1_LO_FREQ
|  |  | 12 | CH1_MUXCTLR
|  |  | 13 | CH2_LO_FREQ
|  |  | 14 | CH2_MUXCTLR
|  |  | 15 | CH3_LO_FREQ
|  |  | 16 | CH3_MUXCTLR
|  |  | 17 | CH4_LO_FREQ
|  |  | 18 | CH4_MUXCTLR
|  |  | 19 | CH1_4_DCA0
|  |  | 20 | CH1_4_DCA1

## Sheet2
| 31 | [30:24] | 23 | 22 | 21 | 20 | 19 | 18 | 17 | 16 | 15 | 14 | 13 | 12 | 11 | 10 | 9 | 8 | 7 | 6 | 5 | 4 | 3 | 2 | 1 | 0
Command | R/W | A[6:0] | D[23:0]
Status | RO | 0x00 | Temperature | [7 empty] | PS | CKERR | RFRDY | 0 | 0 | 0 | ALCK | BLCK | LCK8 | LCK7 | LCk6 | LCk5 | LCK4 | LCK3 | LCK2 | LCK1
FPGA_VER_REG | RO | 0x01 | VER_ID | [8 empty] | VER-DAY |  |  |  |  | VER-MONTH |  |  |  | VER-YEAR
SERIAL_NUM | RO | 0x02 | 0 | 0 | 0 | 0 | SERIAL_NUMBER
TEST_REG | R/W | 0x03 | DATA[23:0]
Global config register | R/W | 0x04 | 0 | 0 | 0 | 0 | 0 | 0 | 0 | 0 | 0 | 0 | 0 | 0 | 0 | 0 | 0 | 0 |  | 0 | 0 | 0 | 0 | 0 | OPMODE
BIT-Config | R/W | 0x05 | 0 | P/CW | BIT-DCA | [5 empty] | BIT-FREQ
SU1_DCA0_CFG | R/W | 0x06 | SU1_CH4_DCA0 | [5 empty] | SU1_CH3_DCA0 | [5 empty] | SU1_CH2_DCA0 | [5 empty] | SU1_CH1_DCA0
SU1_DCA1_CFG | R/W | 0x07 | SU1_CH4_DCA1 | [5 empty] | SU1_CH3_DCA1 | [5 empty] | SU1_CH2_DCA1 | [5 empty] | SU1_CH1_DCA1
SU2_DCA0_CFG | R/W | 0x08 | SU2_CH4_DCA0 | [5 empty] | SU2_CH3_DCA0 | [5 empty] | SU2_CH2_DCA0 | [5 empty] | SU2_CH1_DCA0
SU2_DCA1_CFG | R/W | 0x09 | SU1_CH4_DCA2 | [5 empty] | SU2_CH3_DCA1 | [5 empty] | SU2_CH2_DCA1 | [5 empty] | SU2_CH1_DCA1
PHS_MODE_2G_CONFIG | R/W | 0x0A | 0 | 0 | 0 | 0 | A/B | IBD |  | OBD | CMN_LO_FREQ
PHS_MODE_4G_SU1_CFG | R/W | 0x0B | 0 | 0 | 0 | 0 | A/B | IBD |  | OBD | CMN_LO_FREQ
PHS_MODE_4G_SU2_CFG | R/W | 0x0C | 0 | 0 | 0 | 0 | A/B | IBD |  | OBD | CMN_LO_FREQ
AMP_MODE_SU1_CH1_CFG | R/W | 0x0D | 0 | 0 | 0 | 0 | A/B | IBD |  | OBD | SU1_CH1_LO_FREQ
AMP_MODE_SU1_CH2_CFG | R/W | 0x0E | 0 | 0 | 0 | 0 | A/B | IBD |  | OBD | SU1_CH2_LO_FREQ
AMP_MODE_SU1_CH3_CFG | R/W | 0x0F | 0 | 0 | 0 | 0 | A/B | IBD |  | OBD | SU1_CH3_LO_FREQ
AMP_MODE_SU1_CH4_CFG | R/W | 0x10 | 0 | 0 | 0 | 0 | A/B | IBD |  | OBD | SU1_CH4_LO_FREQ
AMP_MODE_SU2_CH1_CFG | R/W | 0x11 | 0 | 0 | 0 | 0 | A/B | IBD |  | OBD | SU1_CH1_LO_FREQ
AMP_MODE_SU2_CH2_CFG | R/W | 0x12 | 0 | 0 | 0 | 0 | A/B | IBD |  | OBD | SU1_CH2_LO_FREQ
AMP_MODE_SU3_CH3_CFG | R/W | 0x13 | 0 | 0 | 0 | 0 | A/B | IBD |  | OBD | SU1_CH3_LO_FREQ
AMP_MODE_SU4_CH4_CFG | R/W | 0x14 | 0 | 0 | 0 | 0 | A/B | IBD |  | OBD | SU1_CH4_LO_FREQ
CHECKSUM | R/W | 0x15 | CHKSUM
LOAD_RF_SETUP | WO | 0x16 | [23 empty] | LOAD

## Sheet3
|  | 39 | 38 | 37 | 36 | 35 | 34 | 33 | 32 | 31 | 30 | 29 | 28 | 27 | 26 | 25 | 24 | 23 | 22 | 21 | 20 | 19 | 18 | 17 | 16 | 15 | 14 | 13 | 12 | 11 | 10 | 9 | 8 | 7 | 6 | 5 | 4 | 3 | 2 | 1 | 0
BITCFGS | [18 empty] | p/cw | BIT_DCA | [5 empty] | BIT-FREQ
Q1 CONFIGS | Q1_CH1_CONFIGS |  |  | Q1_CH1_DCA0 | [7 empty] | Q1_CH1_DCA1 | [5 empty] | Q1_CH1_MUXCTLR | [7 empty] | Q1_CH1_LO_FREQ
| Q1_CH2_CONFIGS |  |  | Q1_CH2_DCA0 | [7 empty] | Q1_CH2_DCA1 | [5 empty] | Q1_CH2_MUXCTLR | [7 empty] | Q1_CH2_LO_FREQ
| Q1_CH3_CONFIGS |  |  | Q1_CH3_DCA0 | [7 empty] | Q1_CH3_DCA1 | [5 empty] | Q1_CH3_MUXCTLR | [7 empty] | Q1_CH3_LO_FREQ
| Q1_CH4_CONFIGS |  |  | Q1_CH4_DCA0 | [7 empty] | Q1_CH4_DCA1 | [5 empty] | Q1_CH4_MUXCTLR | [7 empty] | Q1_CH4_LO_FREQ
Q2 CONFIGS | Q2_CH1_CONFIGS |  |  | Q2_CH1_DCA0 | [7 empty] | Q2_CH1_DCA1 | [5 empty] | Q2_CH1_MUXCTLR | [7 empty] | Q2_CH1_LO_FREQ
| Q2_CH2_CONFIGS |  |  | Q2_CH2_DCA0 | [7 empty] | Q2_CH2_DCA1 | [5 empty] | Q2_CH2_MUXCTLR | [7 empty] | Q2_CH2_LO_FREQ
| Q2_CH3_CONFIGS |  |  | Q2_CH3_DCA0 | [7 empty] | Q2_CH3_DCA1 | [5 empty] | Q2_CH3_MUXCTLR | [7 empty] | Q2_CH3_LO_FREQ
| Q2_CH4_CONFIGS |  |  | Q2_CH4_DCA0 | [7 empty] | Q2_CH4_DCA1 | [5 empty] | Q2_CH4_MUXCTLR | [7 empty] | Q2_CH4_LO_FREQ